## Sheet1
红星镇农产品电商中照度计算表
照度计算书
序号 | 房间名称 | 面积（㎡） | 照度（Lx） |  | 室长 | 室宽 | 灯具安装高度 | 天棚 反射 系数 | 墙面 反射 系数 | 地板 反射 系数 | 室空间比 | 灯具 光通量(Lm) | 灯具 效率 | 利用 系数 | 维护 系数 | 照明功率密度（W/m2） |  | 灯具数量 | 单灯功率（W） | 灯具类型 | 统一眩光值（UGR） |  | 一般显色指数（Ra） |  | 照度均匀度（U0）
|  |  | 照明标准值 | 照明计算值 | a(m) | b(m) | h(m) | Pt | Pq | Pd | RCR |  |  |  |  | 本工程设计值(W/㎡) | 规范限值(W/㎡) |  |  |  | 灯具参数 | 标准值 | 灯具参数 | 标准值 | 灯具参数 | 标准值
1 | 商铺 | 257.184 | 300 | 301.7917 | 26.79 | 9.6 | 2.8 | 0.7 | 0.5 | 0.2 | 1.4503 | 4800 | 0.8 | 0.7 | 0.7 | 6.159 | 8 | 33 | 48 | LED方通灯 | 19 | 19 | 80 | 80 | 0.6 | 0.6
8 | 办公 | 20.6025 | 300 | 315.3015 | 6.15 | 3.35 | 2.8 | 0.7 | 0.5 | 0.2 | 4.7264 | 5800 | 0.8 | 0.8 | 0.7 | 5.6304 | 6.5 | 2 | 58 | LED平板灯 | 19 | 19 | 80 | 80 | 0.6 | 0.6
3 | 楼梯间 | 19.425 | 50 | 55.3514 | 5.55 | 3.5 | 3 | 0.7 | 0.5 | 0.1 | 6.9884 | 1200 | 0.8 | 0.64 | 0.7 | 1.2355 | 2 | 2 | 12 | 圆形吸顶灯 | 25 | 25 | 60 | 60 | 0.4 | 0.4
4 | 走廊 | 49.875 | 50 | 59.4386 | 26.25 | 1.9 | 2.8 | 0.7 | 0.5 | 0.1 | 7.9018 | 700 | 0.8 | 0.55 | 0.7 | 1.5439 | 2 | 11 | 7 | LED平板灯 | 25 | 25 | 60 | 60 | 0.4 | 0.4
5 | 卫生间 | 11.9 | 75 | 84.7059 | 3.5 | 3.4 | 2.4 | 0.7 | 0.5 | 0.1 | 6.958 | 1200 | 0.8 | 0.6 | 0.7 | 2.0168 | 3 | 2 | 12 | LED防潮平板灯 | — | — | 60 | 60 | 0.4 | 0.4
| 大厅 | 80.4 | 300 | 307.6866 | 12 | 6.7 | 3 | 0.7 | 0.5 | 0.2 | 3.4888 | 3800 | 0.8 | 0.62 | 0.7 | 7.0896 | 8 | 15 | 38 | 双头斗胆灯 | 22 | 22 | 80 | 80 | 0.4 | 0.4

## Sheet3
38.52 | 1.5
3.75
12.03 | 1.13
12.03 | 1.13
10.85 | 2.16
14.21 | 1.5
7.84 | 2.93
7.65 | 1.13
103.13 | 15.23