## Sheet1
设 备 材 料 清 单
序号 | 名称 | 规格 | 单位 | 数量 | 单价 | 合价 | 备注
1 | 轴流风机 | SWF(B)-I-N05.0 ，L=4520m3/h，H=350Pa，N=1.1KW | 台 | 1
2 | 自动超压排气活门 | PS-D250,L=800M3/h | 台 | 3
3 | 手动密闭阀门 | DN560 | 个 | 3
4 | 单层百叶风口 | 500*250 | 个 | 3
5 | 人防管 | DN560 | m2 | 10.99
6 | 镀锌钢板风管 | 630*320 | m2 | 24.605
7 | 镀锌钢板风管 | 500*320 | m2 | 6.232
8 | 镀锌钢板风管 | 400*250 | m2 | 4.3394
9 | 镀锌钢板风管 | 400*200 | m2 | 10.3056
10 | 电动脚踏风机 | DJF-1型电动驱动时：Q=1278～3273m3/h ， H=1430～410Pa，三相380V，N=1.1KW，脚踏驱动时：Q=1225～2983m3/hH=1208～353Pa | 台 | 2
11 | 过滤吸收器 | RFP-1000，L=1000m3/h H<700Pa | 台 | 2
12 | 油网除尘器 | LXP-X(1*5)，滤尘风量L=1000m3/h | 块 | 5
13 | 手动密闭阀门 | DN560 | 个 | 2
14 | 手动密闭阀门 | DN441 | 个 | 2
15 | 对开多页密闭调节阀 | DN560 | 个 | 1
16 | 插板阀 | DN560 | 个 | 1
17 | 70℃防火调节阀 | 500*400 | 个 | 1
18 | 平战转换阀门 | 500*400 | 个 | 1
19 | 70℃防火风口 | 500*500 | 个 | 1
20 | 尾气监测取样管 | 镀锌钢管DN15 | 个 | 1 |  |  | 设截止阀
21 | 测压管 | 镀锌钢管DN15 | 对 | 3
22 | 放射性监测取样管 | 镀锌钢管DN32 | 个 | 1
23 | 换气堵头 | D441 | 个 | 1
24 | 对开多页密闭调节阀 | 400*250 | 个 | 2
25 | 增压管（球阀） | 镀锌钢管DN25 | 根 | 1
26 | 气密测量管 | 镀锌钢管DN50 | 个 | 4
27 | 测压装置（旋塞阀） | DN15 倾斜式微压计 | 套 | 1
28 | 风量测量装置 | 匀速管 | 套 | 1
29 | 人防管 | D315 | m2 | 9.2382
30 | 人防管 | D441 | m2 | 11.3549
31 | 人防管 | D560 | m2 | 17.4961
32 | 镀锌钢板风管 | 500*400 | m2 | 19.5966
33 | 镀锌钢板风管 | 400*250 | m2 | 3.9
34
35 | 轴流风机 | SWF(B)-I-N05.0 ，L=4520m3/h，H=350Pa，N=1.1KW | 台 | 1
36 | 自动超压排气活门 | PS-D250,L=800M3/h | 台 | 3
37 | 手动密闭阀门 | DN560 | 个 | 3
38 | 单层百叶风口 | 500*250 | 个 | 3
39 | 人防管 | DN560 | m2 | 9.0329
40 | 镀锌钢板风管 | 630*320 | m2 | 32.6154
41 | 镀锌钢板风管 | 500*320 | m2 | 10.6534
42 | 镀锌钢板风管 | 400*200 | m2 | 3.858
43 | 电动脚踏风机 | DJF-1型电动驱动时：Q=1278～3273m3/h ， H=1430～410Pa，三相380V，N=1.1KW，脚踏驱动时：Q=1225～2983m3/hH=1208～353Pa | 台 | 2
44 | 过滤吸收器 | RFP-1000，L=1000m3/h H<700Pa | 台 | 2
45 | 油网除尘器 | LXP-X(1*5)，滤尘风量L=1000m3/h | 块 | 5
46 | 手动密闭阀门 | DN560 | 个 | 2
47 | 手动密闭阀门 | DN441 | 个 | 2
48 | 对开多页密闭调节阀 | DN560 | 个 | 1
49 | 插板阀 | DN560 | 个 | 1
50 | 70℃防火调节阀 | 500*400 | 个 | 1
51 | 平战转换阀门 | 500*400 | 个 | 1
52 | 70℃防火风口 | 500*500 | 个 | 1
| 尾气监测取样管 | 镀锌钢管DN15 | 个 | 1 |  |  | 设截止阀
54 | 测压管 | 镀锌钢管DN15 | 对 | 3
55 | 放射性监测取样管 | 镀锌钢管DN32 | 个 | 1
56 | 换气堵头 | D441 | 个 | 1
57 | 对开多页密闭调节阀 | 400*250 | 个 | 2
58 | 增压管（球阀） | 镀锌钢管DN25 | 根 | 1
59 | 气密测量管 | 镀锌钢管DN50 | 个 | 4
60 | 测压装置（旋塞阀） | DN15 倾斜式微压计 | 套 | 1
61 | 风量测量装置 | 匀速管 | 套 | 1
62 | 人防管 | D315 | m2 | 9.2382
63 | 人防管 | D441 | m2 | 11.3549
64 | 人防管 | D560 | m2 | 17.4961
65 | 镀锌钢板风管 | 500*400 | m2 | 19.5966
66 | 镀锌钢板风管 | 400*250 | m2 | 3.9