## 汇总表
东乡区第四幼儿园厨房设备采购报价清单汇总表
序号 | 部位 | 金额（元） | 备注
1 | 更衣室
2 | 仓库
3 | 蔬菜加工、荤菜加工、切配间
4 | 烹饪间
5 | 白案间
6 | 洗碗间
7 | 二次更衣、备餐间、其它
8 | 排烟净化系统
9 | 后厨杂件
10 | 合计
说明: 注：1、货到工地价，含税、装卸、安装、调试、运输费用等一切费用，据实结算；表中所列数量为暂定量，仅供参考，不作为合同履行的依据，实际结算数量以采购人确认的实际供货数量为准，中标人不得以实际供货数量发生变化而提出调整合同核心条款的主张。 2、清单所列产品中的技术参数及功能如有仅指某生产商的，则仅供参考，投标人在相当于或优于所要求的核心技术参数基础上可自行选择生产商及型号。

## 四幼儿园
东乡区第四幼儿园厨房设备采购报价清单
序号 | 设备名称 | 技术参数说明 | 单位 | 数量 | 单价（元） | 总价（元） | 备注（品牌） | 参考图片
更衣室
1 | 六门更衣柜 | 1200*400*1800 说明：采用不锈钢板磨砂板； 1、柜内、外壳δ1.0mm不锈钢板 2、柜内层板δ1.0mm不锈钢板 3、δ1.0mm不锈钢支撑架 4、δ1.0mm不锈钢圆管及包钢调节脚 | 台 | 1
仓库
1 | 四层平板货架 | 1200*500*1500 说明：采用SUS304不锈钢磨砂板 1、立柱采用38*38 不锈钢方管，壁厚1.2mm； 2、层板采用不锈钢板制作，板厚1.0mm； 3、调节脚采用全金属外包不锈钢可调式子弹脚。 4、产品依据GB/T228.1-2021标准检测，检验项目：力学性能（抗拉强度Rm≥660MPa、规定塑性延伸强度≥280MPa、断后伸长率≥60%）。 | 台 | 4
2 | 米面架 | 1200*500*300 说明: 采用SUS304不锈钢方管 立柱采用厚38mm*38mm*1.0MM不锈钢管;格栅采用厚38mm*25mm*1.0MM不锈钢管，装可调子弹调节脚4个。 产品依据GB/T228.1-2021标准检测，检验项目：力学性能（抗拉强度Rm≥600MPa、规定塑性延伸强度≥300MPa、断后伸长率≥50%）。 | 台 | 4
3 | 平板推车 | 850*600*800 说明：采用SUS304不锈钢磨砂板 1、车架采用厚δ1.0*30*30mm不锈钢方管； 2、车身采用厚δ1.0mm不锈钢板； 3、设置车推手； 4、配4只3寸防滑、耐磨万向轮优质胶轮。 | 台 | 1
蔬菜加工、荤菜加工、切配间
1 | 灭蝇灯 | 说明： 诱蚊方式：UVA紫光灯 电压: 220V 灭蚊原理：粘捕式 供电方式：插电 | 台 | 2
2 | 单星水池 | 1000*700*800 说明：采用SUS304不锈钢磨砂板 1、台面采用δ1.2mm不锈钢板； 2、星盆斗采用δ1.0mm不锈钢机冲； 3、脚管采用1.2mmφ38不锈钢圆管； 4、调节脚采用全金属外包不锈钢子弹脚； 5、配星盆去水槽，隔渣板，水龙头。 6、产品具有食品接触产品安全认证及食品接触产品卫生认证。 | 台 | 1
3 | 双星水池 | 1200*700*800 说明：采用SUS304不锈钢磨砂板 1、台面采用δ1.2mm不锈钢板； 2、星盆斗采用δ1.0mm不锈钢板； 3、脚管采用1.2mmφ38不锈钢圆管； 4、横档采用1.0mmφ25不锈钢圆管； 5、调节脚采用全金属外包不锈钢子弹脚； 6、配星盆去水槽，隔渣板，水龙头。 | 台 | 3
4 | 洗地龙头 | 10米 10M黑色钢丝液压管。 旋转便捷拆卸更换的接头，水枪可360度旋转，前把手控制出水，按压渐变出水形状。附带70度摆动支架 | 台 | 1
5 | 单星带板水池 | 1200*700*800 说明：采用SUS304不锈钢板 1、台面采用δ1.2mm不锈钢板； 2、星盆斗采用δ1.0mm不锈钢机冲； 3、脚管采用1.2mmφ38不锈钢圆管； 4、横档采用1.0mmφ25不锈钢圆管； 5、调节脚采用全金属外包不锈钢子弹脚； 6、配星盆去水槽，隔渣板，水龙头。 | 台 | 1
6 | 四层格栅层架 | 1500*500*1500 说明：采用不锈钢管 1、立柱采用1.2mm38*38不锈钢圆管； 2、横档采用1.0mm38*25不锈钢方管； 3、调节脚采用全金属外包不锈钢可调式子弹脚； 4、每层为格栅式结构。 5、产品参照GB/T228.1-2021标准检测，检验项目：力学性能（抗拉强度Rm≥700MPa、规定塑性延伸强度≥270MPa、断后伸长率≥55%）。 | 台 | 5
7 | 双层平板工作台 | 1800*800*800 说明：采用SUS304不锈钢磨砂板 1、台面采用δ1.2mm 不锈钢板，底夹15mm 高密度板； 2、层板采用δ1.0mm 不锈钢板； 3、腿管采用1.2mmφ38 不锈钢管； 4、调节脚采用全金属外包不锈钢子弹脚 | 台 | 3
8 | 商用绞切肉机 | 600*400*800 说明：1.额定频率：50HZ 2.额定输入功率：220V/1.5KW 3.防水等级：IXP1 4.刀片间距：3.5mm 5.切肉效率：400kg./h 6.绞肉效率：220kg/h； | 台 | 1
9 | 刀具砧板消毒柜 | 1200*600*1720 电压: 220v 紫外线功率: 17w 红外线功率: 300w 消毒方式:紫外线加臭氧红外线循环风 消毒刀数量:10把 消毒毛巾数量:12块 消毒砧板数量: 5块(直径50cm厚度10cm) | 台 | 1
10 | 商用开水器 | 类型：LED温度显示 电 源：220V/50Hz 额定功率：2kW 产品尺寸：550*4450*1550mm 龙 头：一开一温 过 滤：五级过滤 加热方式：即热式 出 水 量：热水20L/H,温水80L/H 内胆材质：304不锈钢 五级过滤：PP棉过滤+颗粒活性炭+压缩活性炭+UF超滤膜+后置颗粒活性炭 | 台 | 1
烹饪间
1 | 灭蝇灯 | 说明： 诱蚊方式：UVA紫光灯 电压: 220V 灭蚊原理：粘捕式 供电方式：插电 | 台 | 1
2 | 洗地龙头 | 10米 10M黑色钢丝液压管。 旋转便捷拆卸更换的接头，水枪可360度旋转，前把手控制出水，按压渐变出水形状。附带70度摆动支架 | 台 | 1
3 | 双星水池 | 1200*700*800 说明：采用SUS304不锈钢磨砂板 1、台面采用δ1.2mm不锈钢板； 2、星盆斗采用δ1.0mm不锈钢板； 3、脚管采用1.2mmφ38不锈钢圆管； 4、横档采用1.0mmφ25不锈钢圆管； 5、调节脚采用全金属外包不锈钢子弹脚； 6、配星盆去水槽，隔渣板，水龙头。 | 台 | 1
4 | 四层格栅层架 | 1500*500*1500 说明：采用不锈钢管 1、立柱采用1.2mm38*38不锈钢圆管； 2、横档采用1.0mm38*25不锈钢方管； 3、调节脚采用全金属外包不锈钢可调式子弹脚； 4、每层为格栅式结构。 | 台 | 2
5 | 立式四门冷柜（立式冷冻冷藏柜） | 1200*700*1900 1、全铜管冷凝器、蒸发器； 2、电子控制器、电子显示器，柜内温度控制更加准确； 3、冰箱配备了门体自动关闭结构，方便客户操作； 4、门体内衬板为不锈钢材质，比吸塑内衬板更加卫生、耐用； 5、内箱底板采用圆弧内角，方便清理，卫生无死角； 6、温度：-15℃~-6℃/-5℃~+-10℃ | 台 | 1
6 | 双通打荷台 | 1800*800*800 说明：采用SUS304不锈钢板 1、台面采用δ1.2mm不锈钢板、底夹15mm高密度板； 2、层板、底板采用δ1.0mm不锈钢板，层板为活动式； 3、侧板采用δ1.0mm不锈钢板，门采用δ0.8mm不锈钢板； 4、加强筋采用δ1.2mm不锈钢制作； 5、腿管采用1.2φ51mm不锈钢管； 6、调节脚采用全金属外包不锈钢子弹脚； 7、移门挂轮为尼龙挂轮，配2扇趟门，上吊螺式结构。 | 台 | 1
7 | 双通打荷台 | 1500*800*800 说明：采用SUS304不锈钢板 1、台面采用δ1.2mm不锈钢板、底夹15mm高密度板； 2、层板、底板采用δ1.0mm不锈钢板，层板为活动式； 3、侧板采用δ1.0mm不锈钢板，门采用δ0.8mm不锈钢板； 4、加强筋采用δ1.2mm不锈钢制作； 5、腿管采用1.2φ51mm不锈钢管； 6、调节脚采用全金属外包不锈钢子弹脚； 7、移门挂轮为尼龙挂轮，配2扇趟门，上吊螺式结构。 | 台 | 1
8 | 电磁平头炉 （电磁单头平头炉） | 650*700*500*700 1、炉面板采用304#不锈钢磨砂面板 1.2mm 制作，一体成型，前板、背板 1.2mm。 2、采用约200mm*130mm LED 显示屏，操作直观具有电量 KW.h,功率 KW,明火仿真加热同步显示功能，高精度模拟真实火力，中文故障代码，“无锅，超温，电压，传感”。 3、智能控制系统：具有“预约，定时，定温功能”；智能烹饪模式：自定义菜单模式，辅助设置菜品不低于“4 种”，分 4 段自动加热模式，达到烹饪菜品一键智能火力控制，操作更便捷。 4、控制面板配置“防误动作开关，一键紧急停止”。 5、采用技术领先的聚能线盘节能设计，高温环境下连续工作 480h 无故障。 6、机芯采用分层次散热结构，外壳全密封设计，采用黑色汽车烤漆机箱达到绝缘效果。 7、软启动技术，超宽工作电压设计，具有 3h 自动关机功能，自动报警装置，安全更省心。 8、功率：15kw/380v | 台 | 1
9 | 炉拼台 | 400*1100*1200 说明：采用SUS304不锈钢磨砂板 1、面板采用δ1.2mm不锈钢板，与相邻设备同高挡水背； 2、前板、背板采用δ1.0mm不锈钢板。 | 台 | 2
10 | 智能商用电磁单头大炒炉 | 1000*1100*1200 1、炉面板采用304#不锈钢磨砂面板 1.2mm 制作，一体成型，前板、背板 1.2mm。 2、采用约200mm*130mm LED 显示屏，操作直观具有电量 KW.h,功率 KW,明火仿真加热同步显示功能，高精度模拟真实火力，中文故障代码，“无锅，超温，电压，传感”。 3、智能控制系统：具有“预约，定时，定温功能”；智能烹饪模式：自定义菜单模式，辅助设置菜品不低于“4 种”，分 4 段自动加热模式，达到烹饪菜品一键智能火力控制，操作更便捷。 4、控制面板配置“防误动作开关，一键紧急停止”。 5、采用技术领先的聚能线盘节能设计，高温环境下连续工作 480h 无故障。 6、机芯采用分层次散热结构，外壳全密封设计，采用黑色汽车烤漆机箱达到绝缘效果。 7、软启动技术，超宽工作电压设计，具有 3h 自动关机功能，自动报警装置，安全更省心。 8、功率：15kw/380v | 台 | 2
11 | 智能商用电磁单炒单尾炉 | 1000*1100*1200 1、炉面板采用304#不锈钢磨砂面板 1.2mm 制作，一体成型，前板、背板 1.2mm。 2、采用约200mm*130mm LED 显示屏，操作直观具有电量 KW.h,功率 KW,明火仿真加热同步显示功能，高精度模拟真实火力，中文故障代码，“无锅，超温，电压，传感”。 3、智能控制系统：具有“预约，定时，定温功能”；智能烹饪模式：自定义菜单模式，辅助设置菜品不低于“4 种”，分 4 段自动加热模式，达到烹饪菜品一键智能火力控制，操作更便捷。 4、控制面板配置“防误动作开关，一键紧急停止”。 5、采用技术领先的聚能线盘节能设计，高温环境下连续工作 480h 无故障。 6、机芯采用分层次散热结构，外壳全密封设计，采用黑色汽车烤漆机箱达到绝缘效果。 7、软启动技术，超宽工作电压设计，具有 3h 自动关机功能，自动报警装置，安全更省心。 8、功率：15kw/380v | 台 | 1
12 | 双门蒸饭车(电热) | 24盘 说明： 1、质量、安全，绝对保证； 2、自动进水；功率：2*12KW/380V 3、蒸饭车用不锈钢制作，通过发热管产生的蒸汽在密封的箱体内快速炖盒饭、蒸盘饭， 4、蒸饭车装有安全阀，安全可靠、自动泄压装置； 5、蒸饭车的车门是专门设计，开关灵活，取饭方便，温性能好；且用不锈钢板制作 6、设备轮，配有滚珠轴承扁轮，防油脂橡胶或氯丁（二烯）橡胶及自动 | 台 | 1
13 | 油网烟罩 | 6800*1200*500 说明：采用SUS304不锈钢磨砂板 1、烟罩外壳采用1.0mm不锈钢板制作配落油盅。 | 米 | 6.8
白案间
1 | 灭蝇灯 | 说明： 诱蚊方式：UVA紫光灯 电压: 220V 灭蚊原理：粘捕式 供电方式：插电 | 台 | 1
2 | 饼盘车 | 600*680*1750 说明：采用不锈钢方管 1、立柱采用1.2mm38*38不锈钢方管； 2、配4只优质胶轮，2只带刹车製。 | 台 | 1
3 | 商用三层电烤箱 | 三层六盘 层数：3层 每层烤盘数量：2个 烤盘放置方式：竖放 电压：380v 每层功率：5.5kw 温度范围：0~300℃ 外表面板材：前面不锈钢 其它面铁喷漆 开门方式：向下向外 | 台 | 1
4 | 商用单门发酵箱 | 13盘 额定功率: ~220V/2.7KW 可放盘数: 13盘 | 台 | 1
5 | 木案工作台 | 1800*800*800 说明： 不锈钢框架，立柱用Φ50钢管外套Φ51不锈钢管，钢调节脚，木板厚40mm，木质为枫木。 | 台 | 1
6 | 双星水池 | 1200*700*800 说明：采用SUS304不锈钢磨砂板 1、台面采用δ1.2mm不锈钢板； 2、星盆斗采用δ1.0mm不锈钢板； 3、脚管采用1.2mmφ38不锈钢圆管； 4、横档采用1.0mmφ25不锈钢圆管； 5、调节脚采用全金属外包不锈钢子弹脚； 6、配星盆去水槽，隔渣板，水龙头。 | 台 | 1
7 | 商用压面机 | 1.5KW 说明： 1、功率1500w/220V 2、生产能力25-30kg 3、压面厚度0.5-5mm 4、压面宽度250mm 5、采用链条传动，使压面滚筒间隙可调范围更大，刮面刀能随压面滚筒同步移动，使面条光滑、漂亮，压面、揉面一机两用，操作方便、外形美观、效率高。 | 台 | 1
8 | 商用搅拌机 | B20 说明： 1、功率1100w/220V 2、采用全齿轮传动结构，变速机构采用新型弹性缓冲拨叉机构，解决同类产品存在的变速不灵、走档等缺陷 3运用行星运动原理，从而使物料充分混合，机器工作平稳可靠 | 台 | 1
9 | 商用和面机 | 800*440*900 额定电压 : 3~380V 额定频率 : 50Hz 电机功率 :1.1kW 料桶容积 :30L 搅拌转速 : 120/220(r/min) 料桶转速 : 8/16(r/min) | 台 | 1
10 | 紫外线消毒灯 | L=1200 说明：TUV消毒灯是具有管状的玻璃外壳的低压汞气放电灯，发射短波紫外辐射， 其峰值为253.7nm (UV-C),起到杀菌的作用。 玻璃外壳把会产生臭氧的波长为185nm的辐射过滤掉。 管壁内的保护涂层可以防止UV-C辐射的衰减。 PL-S型灯在灯座内安装了经过改进的启动器，可以提供瞬时启动。 | 台 | 1
洗碗间
1 | 不锈钢热风循环消毒柜 | 1310*735*1980 消毒方式：高温热风循环杀菌消毒 消毒温度：125℃ 控温范围：50~150℃ 容积：800L 电压：220V 功率：4.4kw 智能控制器人性化控制，超长 120 分钟定时时间选择，温度可自由调节。 | 台 | 2
2 | 单孔收餐工作台 | 700*700*800 说明：采用SUS304不锈钢磨砂板 1、台面采用δ1.2mm不锈钢板； 2、脚管采用1.2mmφ38不锈钢圆管； 3、横档采用1.0mmφ25不锈钢圆管； 4、调节脚采用全金属外包不锈钢子弹脚 | 台 | 1
3 | 单星水池 | 1000*700*800 说明：采用SUS304不锈钢板 1、台面采用δ1.2mm不锈钢板； 2、星盆斗采用δ1.0mm不锈钢机冲； 3、脚管采用1.2mmφ38不锈钢圆管； 4、横档采用1.0mmφ25不锈钢圆管； 5、调节脚采用全金属外包不锈钢子弹脚； 6、配星盆去水槽，隔渣板，水龙头。 | 台 | 1
4 | 三星水池 | 1800*700*800 说明：采用SUS304不锈钢板 1、台面采用δ1.2mm不锈钢板； 2、星盆斗采用δ1.0mm不锈钢机冲； 3、脚管采用1.2mmφ38不锈钢圆管； 4、横档采用1.0mmφ25不锈钢圆管； 5、调节脚采用全金属外包不锈钢子弹脚； 6、配星盆去水槽，隔渣板，水龙头。 | 台 | 1
5 | 洗地龙头 | 10米 10M黑色钢丝液压管。 旋转便捷拆卸更换的接头，水枪可360度旋转，前把手控制出水，按压渐变出水形状。附带70度摆动支架 | 台 | 1
二次更衣、备餐间、其它
1 | 灭蝇灯 | 说明： 诱蚊方式：UVA紫光灯 电压: 220V 灭蚊原理：粘捕式 供电方式：插电 | 台 | 1
2 | 洗手星 | 450*400*500 说明：采用SUS304不锈钢磨砂板 1、台面采用δ1.2mm不锈钢板； 2、星盆斗采用δ1.0mm不锈钢板 3、配星盆去水槽，隔渣板，感应水龙头。 | 台 | 1
3 | 紫外线消毒灯 | L=1200 说明：TUV消毒灯是具有管状的玻璃外壳的低压汞气放电灯，发射短波紫外辐射，其峰值为253.7nm (UV-C),起到杀菌的作用。 玻璃外壳把会产生臭氧的波长为185nm的辐射过滤掉。 管壁内的保护涂层可以防止UV-C辐射的衰减。 PL-S型灯在灯座内安装了经过改进的启动器，可以提供瞬时启动。 | 台 | 2
4 | 双层平板工作台 | 1500*700*800 说明：采用SUS304不锈钢磨砂板 1、台面采用δ1.2mm 不锈钢板，底夹15mm 高密度板； 2、层板采用δ1.0mm 不锈钢板； 3、腿管采用1.2mmφ38 不锈钢管； 4、调节脚采用全金属外包不锈钢子弹脚 | 台 | 1
5 | 立式冷藏展示柜 | 550*450*1500 材质说明：采用不锈钢磨砂板； 1、温度范围:0~5℃ 2、制冷剂：R12，环R141B高密度发泡温材料 3、制冷形式：直冷 | 台 | 1
6 | 送餐车 | 1400*700*800 说明：采用SUS304不锈钢磨砂板； 1、采用厚δ1.2mm不锈钢板制作。 2、配4只3寸防滑、耐磨万向轮优质胶轮。 | 台 | 12
7 | 推车式餐梯 | 三层三站 1、自动平层功能：按所选层站自动停靠在相应位置。 2、电气门联锁功能：各层门均设有电气门联锁开关，当任一层门打开时，电梯停止运行。 3、层门机械锁功能：当轿厢不在本层站停靠时，层门不开启，如遇特殊情况，可用随梯专用钥匙开启层门。 4、蜂鸣提示功能：轿厢到达目的层站后，相应层站的蜂鸣器响声提示。 5、楼层显示功能：显示轿厢所在楼层位置。 6、开关门指示功能：电梯运行到站后，数码显示所在层站，层门关闭。 7、运行方向显示功能：运行时呼梯盒内发光箭头显示上下行方向。 | 台 | 1
8 | 饭勺、汤勺、菜勺 | 饭勺、汤勺一套，菜勺一对，优质不锈钢 | 套 | 18
9 | 菜盆 | 304食品级不锈钢，带盖，长26.5CM *宽32.5CM | 把 | 54
10 | 带孔蒸盘 | 304不锈钢定制，尺寸与蒸饭车盘一致 | 个 | 18
11 | 保温桶 | 定制保温 | 个 | 18
12 | 汤桶 | 304食品级不锈钢带盖汤桶，直径25CM | 个 | 18
13 | 饭盆 | 304食品级不锈钢，带盖，长53CM *宽32.5CM | 个 | 18
14 | 商用开水器 | 类型：LED温度显示 电 源：220V/50Hz 额定功率：2kW 产品尺寸：550*4450*1550mm 龙 头：一开一温 过 滤：五级过滤 加热方式：即热式 出 水 量：热水20L/H,温水80L/H 内胆材质：304不锈钢 五级过滤：PP棉过滤+颗粒活性炭+压缩活性炭+UF超滤膜+后置颗粒活性炭 | 台 | 1
15 | 餐桌椅 | 类型:一桌四椅 尺寸：1200*700*750 岩板桌面，碳素钢桌腿 | 套 | 6
17 | 灭蝇灯 | 说明： 诱蚊方式：UVA紫光灯 电压: 220V 灭蚊原理：粘捕式 电源线长：1.8米 供电方式：插电 | 台 | 1
排烟净化系统
1 | 低噪音高压柜式风机 | 11KW/380V 说明：动力电机即风柜心脏，采用名牌电机，使其动能更强劲且噪音更低，振动更小。转动叶轮采用多翼式铝制合金超薄叶片组成。重量更轻，使其转动负荷更小，两大优势决定其高性能, 内配隔音层网状，达到消音效果（配套风机保护器） | 台 | 1
2 | 风机变径 | 说明：采用SUS304不锈钢磨砂板,板厚1.0MM加强筋设计 | 个 | 1
3 | 风机支架 | 说明：采用10#槽钢,2度油漆,防锈处理，配减震器； | 台 | 1
4 | 不锈钢后墙板 | L*700*20 说明：采用SUS304不锈钢磨砂板,板厚1.0MM加强筋设计 | 米 | 6.8
5 | 不锈钢油网 | 500*500 说明：采用不锈钢磨砂板,板厚1.0MM | 片 | 18
6 | 不锈钢集烟管 | 说明：采用SUS304不锈钢磨砂板,板厚1.0MM加强筋设计 | ㎡ | 21
7 | 不锈钢排烟管 | 说明：采用SUS304不锈钢磨砂板,板厚1.0MM加强筋设计 | ㎡ | 85
8 | 不锈钢三通、弯头、变径 | 说明：采用SUS304不锈钢磨砂板,板厚1.0MM加强筋设计 | 个 | 8
9 | 法兰、插销、吊杆 | 说明：采用4#角铁制作，喷防锈漆 | 项 | 1
10 | 静电式餐饮业油烟净化设备 | 20000 m³/h 说明：功率：220V/230W电压，内置金属过滤器、高低压电场、优质塑封电机，电场主体绝缘子采用陶瓷绝缘子，设备高压电源输出绝缘子采用陶瓷绝缘子：设备电源为智能数字高频高压电源，自动稳流、恒压，具有过载、过压、短路、拉弧等保护功能。 处理风量（m³/h）：16000 m³/h。 工作原理：油烟净化器，内部装有独特的油类碰吸单元，油烟首先进入初级装置，逐步对大粒径污染物进行分离，分离出的大颗粒油滴在自身重力的作用下流入油槽。剩余的小粒径污染物进入二级装置，电离区通过高压放电将油烟粒子的电子电离，使油烟颗粒物失去电子变成带正电的粒子，同时高压静电可以降解油烟中的有害成分。带正电的油烟粒子进入净化器低压集尘区，运用同极相斥异极相吸的原理，带正电的油烟粒子随即被吸附在负极集尘板上，达到净化的效果。去除率达到98%以上，洁净的空气经出风口排出，达标排放。 | 台 | 1
11 | 净化器支架 | 说明：采用10#槽钢,2度油漆,防锈处理，配减震器； | 台 | 1
12 | 净化器变径 | 说明：采用SUS304不锈钢磨砂板,板厚1.0MM加强筋设计 | 个 | 1
13 | 防火阀 | 说明：采用A3钢板作制，外涂防火、防锈漆。 | 个 | 1
后厨杂件
1 | 白金碗 | 11.5cm 说明：优质食品级SUS304不锈钢 | 个 | 594
2 | 304圆三格快餐盘 | 说明：优质食品级SUS304不锈钢 | 个 | 594
3 | 圆勺 | 3号 说明：优质食品级SUS304不锈钢 | 个 | 594
4 | 白金碗 | 13cm 说明：优质食品级SUS304不锈钢 | 个 | 60
5 | 圆勺 | 1号 说明：优质食品级SUS304不锈钢 | 个 | 60
6 | 筷子 | 说明：合金筷，可高温消毒，不变色，不变形 | 双 | 60
7 | 五格快餐盘 | 说明：优质食品级SUS304不锈钢 | 个 | 60
8 | 片刀 | 1号 采用优质不锈钢 | 把 | 3
9 | 砍骨刀 | 1号 采用优质不锈钢 | 把 | 1
10 | 圆形牛筋砧板 | φ=500 说明：食品级牛筋制品，厚度10cm | 块 | 2
11 | 水果砧板 | 500*350*20 说明：食品级牛筋制品， | 块 | 2
12 | 水果刀 | 320*40 采用优质不锈钢 | 把 | 2
13 | 牛筋菜框 | 550*420*240 1、采用PE材质制作，具有良好的稳定好； 2、使用寿命长久，永不收缩，性能稳定，耐用耐摔不变形。 | 个 | 10
14 | 大号带轮垃圾桶 | 120L 优质塑料材质，具有健康环保，具有优良的抗吸湿性，抗酸碱腐蚀性，抗溶解性。 | 个 | 2
15 | 不锈钢厨具 （面盆） | 直径500 优质304不锈钢锻造而成，耐腐蚀性、耐热性良好。 | 个 | 5
16 | 30味斗 | 直径300 优质304不锈钢锻造而成，耐腐蚀性、耐热性良好。 | 个 | 20
17 | 大号剪刀 | 大号 1.优质304不锈钢锻造而成，耐腐蚀性、耐热性良好； 2.手柄使用优质橡胶圈包裹，实用不伤手。 | 个 | 3
18 | 大号刨刀 | 大号 1.优质304不锈钢锻造而成，耐腐蚀性、耐热性良好； 2.手柄使用优质PE材质手柄，实用不伤手。 | 个 | 3
19 | 磨刀石 | 采用绿碳化硅烧结而成，不仅高硬度耐磨，且磨削力强，质地细腻保证磨刀速度和品质。双面设计，一面粗磨，一面精磨组合使用更方便。 | 块 | 1
20 | 1号手打炒勺 | 1、采用优质304不锈钢1.2mm厚，实木手柄； 2、无丝纹、无疵点、无气孔； 3、美观大方，打磨精细，无毛刺。 | 把 | 3
21 | 1号手打锅铲 | 1、采用优质304不锈钢1.2mm厚，实木手柄； 2、无丝纹、无疵点、无气孔； 3、美观大方，打磨精细，无毛刺。 | 把 | 3
22 | 不锈钢厨具（油缸） | 1、采用优质304不锈钢1.2mm厚； 2、无丝纹、无疵点、无气孔； 3、美观大方，打磨精细，无毛刺。 | 个 | 5
23 | 地刷 | 优质钢刷+优质实木 | 把 | 2
24 | 扫把 | 优质尼龙丝扫头，PE材质手柄 | 把 | 5
25 | 托把 | 实木手柄+优质棉布条 | 把 | 5
26 | 排拖 | 采用优质棉布条+铝制手柄 | 把 | 5
27 | 不锈钢垃圾斗 | 规格：常规 采用优质304不锈钢制作 | 个 | 5
28 | 高温手套 | 多层隔热棉，防烫不烧手 | 双 | 2
29 | 锅刷 | 天然竹制品 | 把 | 5
30 | 60不锈钢脸盆 | 说明：优质食品级SUS304不锈钢 | 个 | 5
31 | 塑料小凳 | 材质：环保塑料 | 个 | 4
32 | 台秤 | 1.规格：30KG 2.功能介绍：具有计数、累加等功能、具有去皮、置零之功能 3.显示方式：LED液晶显示 4.其它特性：具有计数报警及预置皮重功能，具有蓄电池，交直流两用。 | 台 | 1
33 | 留样盒 | 说明：优质食品级SUS304不锈钢 | 个 | 20
34 | 12寸打蛋器 | 说明：优质食品级SUS304不锈钢 | 个 | 2
35 | 25L电压力锅 | 容量：25L | 台 | 1
36 | 0271保鲜盒 | 材质：食品级塑料聚乙烯塑料，加厚，防冻，防摔。 | 个 | 10
37 | 0272保鲜盒 | 材质：食品级塑料聚乙烯塑料，加厚，防冻，防摔。 | 个 | 10
38 | 0273保鲜盒 | 材质：食品级塑料聚乙烯塑料，加厚，防冻，防摔。 | 个 | 10
39 | 通捶 | 天然硬木，无木节，无裂痕。 | 个 | 1
40 | 60面棍 | 天然硬木，无木节，无裂痕。 | 根 | 1
41 | 厨师衣 | 纯棉 | 件 | 5
42 | 厨师帽 | 纯棉 | 个 | 5
43 | 烘干器 | 1.额定功率：2000W 2.额定电压：220V 3.感应方式：红外线感应 4.热风温度：65±15℃ | 台 | 1
44 | 防水围裙 | 材质：环保塑料，加厚，防冻，防摔。 | 条 | 5
45 | 胶手套 | 材质：环保塑料，加厚，防冻，防摔。 | 双 | 5
46 | 雨鞋 | 材质：环保塑料，加厚，防冻，防摔。 | 双 | 5
47 | 垃圾桶 | 材质：环保塑料，加厚，防冻，防摔。 | 个 | 9
48 | 方巾 | 纯绵 | 条 | 20
49 | 长白毛巾 | 纯绵 | 条 | 20
50 | 合计