## 表-08 分部分项工程和单价措施项目清单与计价表
分部分项工程和单价措施项目清单与计价表
工程名称：井山嘉园小区室外休闲廊架 | [5 empty] | 标段：
序号 | 项目编码 | 项目名称 | 项目特征描述 | 计量单位 | 工程量
室外景观
3.景观工程
1.休闲廊架
休闲廊架1（两座）
1 | 011210002001 | 金属隔断 | 1.金属格栅（天棚） 外喷深咖色氟碳漆 | t | 1.686
2 | 011405001001 | 金属面油漆 | 1.天棚格栅外喷深咖色氟碳漆 | m2 | 74.55
3 | 011210002002 | 金属隔断 | 1.金属格栅（墙面） 外喷深咖色氟碳漆 | t | 5.17
4 | 011405001002 | 金属面油漆 | 1.墙面格栅外喷深咖色氟碳漆 | m2 | 304.5
5 | 010516002001 | 预埋铁件 | 1.预埋铁件 | t | 0.9
6 | 011209001001 | 金属饰面层 | 1.2.5mm厚深咖色铝单板 | m2 | 259.86
7 | 011303001001 | 采光天棚 | 1.6+1.14PVB+6透明钢化夹胶玻璃采光天棚（含安装） | m2 | 36.4
8 | 010603001001 | 实腹钢柱 | 1.实腹钢柱（镀锌） 制作安装 2.一类构件 运输5km 3.喷砂除锈 4.防锈漆两道 5.面漆：氟碳漆（颜色详图纸标注） 6.具体做法详见图纸 | t | 0.432
本页小计
注：为计取规费等的使用，可在表中增设其中：“定额人工费”。
分部分项工程和单价措施项目清单与计价表
工程名称：井山嘉园小区室外休闲廊架 | [5 empty] | 标段：
序号 | 项目编码 | 项目名称 | 项目特征描述 | 计量单位 | 工程量
9 | 010604001001 | 钢梁 | 1.箱型钢梁（镀锌） 制作安装 2.二类构件 运输5km 3.喷砂除锈 4.防锈漆两道 5.面漆：氟碳漆（颜色详图纸标注） 6.具体做法详见图纸 | t | 0.988
10 | 010602001001 | 钢屋架 | 1.钢檩条（镀锌） 制作安装 2.三类构件 运输5km 3.喷砂除锈 4.防锈漆两道 5.面漆：氟碳漆（颜色详图纸标注） 6.具体做法详见图纸 | t | 1.538
11 | 011507003001 | 灯箱 | 1.柱脚3mm厚透光亚克力板 | m2 | 3.84
12 | 04B002 | 廊架灯 | 1.廊架艺术灯（含安装） 2.具体做法详见图纸 | 座 | 2
13 | 011304001001 | 灯带（槽） | 1.LED灯带 | m2 | 129.2
14 | 011701006001 | 满堂脚手架 | 1.满堂脚手架 | m2 | 117.6
15 | 011701003001 | 改架工 | 1.改架工 | m2 | 110.92
休闲廊架2
16 | 011210002003 | 金属隔断 | 1.金属格栅（墙面） 外喷深咖色氟碳漆 | t | 5.39
17 | 011405001003 | 金属面油漆 | 1.墙面格栅外喷深咖色氟碳漆 | m2 | 78.13
18 | 010516002002 | 预埋铁件 | 1.预埋铁件 | t | 0.21
19 | 011209001002 | 金属饰面层 | 1.2mm厚镀锌钢板封面 | m2 | 210.99
本页小计
注：为计取规费等的使用，可在表中增设其中：“定额人工费”。
分部分项工程和单价措施项目清单与计价表
工程名称：井山嘉园小区室外休闲廊架 | [5 empty] | 标段：
序号 | 项目编码 | 项目名称 | 项目特征描述 | 计量单位 | 工程量
20 | 011209001003 | 金属饰面层 | 1.3mm厚镀锌钢板肋板 | m2 | 2.08
21 | 010602001002 | 钢屋架 | 1.钢檩条（镀锌） 制作安装 2.三类构件 运输5km 3.喷砂除锈 4.防锈漆两道 5.面漆：氟碳漆（颜色详图纸标注） 6.具体做法详见图纸 | t | 9.058
22 | 011204001001 | 石材墙面 | 1.30厚黄金麻荔枝面花岗岩 2.20厚1：2.5水泥砂浆 | m2 | 3.84
23 | 011204001002 | 石材墙面 | 1.30厚黄金麻荔枝面花岗岩（异形定制） 2.20厚1：2.5水泥砂浆 | m2 | 57.6
24 | 011204001003 | 石材墙面 | 1.30厚黄金麻荔枝面花岗岩 2.20厚1：2.5水泥砂浆 | m2 | 1.344
25 | 011204001004 | 石材墙面 | 1.30厚黄金麻荔枝面花岗岩 2.20厚1：2.5水泥砂浆 | m2 | 9.5
26 | 04B003 | 廊架灯 | 1.成品壁灯（含安装） 2.具体做法详见图纸 | 座 | 4
27 | 011701006002 | 满堂脚手架 | 1.满堂脚手架 | m2 | 134.4
28 | 011701003002 | 改架工 | 1.改架工 | m2 | 84.63
分部分项合计
措施项目
单价措施合计
本页小计
合 计
注：为计取规费等的使用，可在表中增设其中：“定额人工费”。