## 扉-2 招标控制价扉页
|  | 厂房钢结构 |  |  |  | 工程
概 算 价
概算价 | （小写）： |  | 445276.14
| （大写）： |  | 肆拾肆万伍仟贰佰柒拾陆元壹角肆分
招 标 人： |  |  |  | 造价咨询人：
| （单位盖章） |  |  |  | (单位资质专用章)
法定代理人 或其授权人： |  |  |  | 法定代理人 或其授权人：
| (签字或盖章) |  |  |  | (签字或盖章)
编 制 人： |  |  |  | 复 核 人：
| (造价人员签字盖专用章) |  |  |  | (造价工程师签字盖专用章)
编制时间： |  |  |  | 复核时间：
扉-2

## 表-04 单位工程招标控制价汇总表
单位工程概算价汇总表
工程名称：厂房钢结构 |  | 标段： |  | 第 1 页 共 1 页
序号 | 汇总内容 |  | 金额:(元) |  | 其中：暂估价(元)
一 | 分部分项工程量清单计价合计 |  | 385819.8
1.1 | 金属结构 |  | 385819.8
1.1 | 其中：定额人工费 |  | 51874.13
1.2 | 其中：定额机械费 |  | 36151.89
二 | 单价措施项目清单计价合计
2.1 | 其中：定额人工费
2.2 | 其中：定额机械费
三 | 总价措施项目清单计价合计 |  | 9061.66
3.1 | 安全文明施工措施费 |  | 7152.99
3.1.1 | 安全文明环保费 |  | 5127.3
3.1.2 | 临时设施费 |  | 2025.69
3.2 | 其他总价措施费 |  | 1908.67
3.3 | 七项组织措施费-园林
3.4 | 扬尘治理措施费
四 | 其他项目清单计价合计 |  |  |  | －
五 | 规费 |  | 13628.76 |  | －
5.1 | 建筑工程规费 |  | 11514.19
5.1.1 | 社会保险费 |  | 9093.43 |  | －
5.1.2 | 住房公积金 |  | 2302.84 |  | －
5.1.3 | 工程排污费 |  | 117.92 |  | －
5.2 | 装饰工程规费 |  | 2114.57
5.2.1 | 社会保险费 |  | 1670.38 |  | －
5.2.2 | 住房公积金 |  | 423.66 |  | －
5.2.3 | 工程排污费 |  | 20.53 |  | －
六 | 税金 |  | 36765.92 |  | －
八 | 工程总造价 |  | 445276.14
招标控制价合计 |  |  | 445276.14 |  | 0.00
注：本表适用于单位工程招标控制价或投标报价的汇总，如无单位工程划分，单项工程也使用本表汇总
表—04

## 表-05 主要材料及价差汇总表
主要材料及价差汇总表
工程名称：厂房钢结构 |  |  | 标段： |  |  |  | 第 1 页 共 1 页
序 号 | 定额编号 | 名称 |  | 单位 | 数量 | 定额价 |  | 市场价 | 价格差 | 合价
1 | 00010104 | 综合工日 |  | 工日 | 445.514 | 85 |  | 100 | 15 | 6682.72
2 | 00010105 | 装饰综合工日 |  | 工日 | 145.889 | 96 |  | 117 | 21 | 3063.67
3 | 01000106 | 型钢 (综合) |  | t | 0.918 | 3780 |  | 4026.61 | 246.61 | 226.44
4 | 01090101 | 圆钢(综合) |  | t | 2.91 | 3396.19 |  | 4053.22 | 657.03 | 1912.18
5 | 01210111 | 角钢(综合) |  | t | 1.937 | 3249.6 |  | 4026.61 | 777.01 | 1504.74
6 | 01290105 | 热轧薄钢板(综合) |  | t | 1.255 | 3454.48 |  | 4062.08 | 607.6 | 762.41
7 | 01290283 | 中厚钢板(综合) |  | t | 17.224 | 3487.91 |  | 4026.61 | 538.7 | 9278.67
8 | 01290413@1 | 镀锌钢板 δ3.5 |  | t | 1.307 | 3454.48 |  | 4274.94 | 820.46 | 1072.32
9 | 03210593@1 | 铁件(综合) |  | kg | 506.043 | 4.85 |  | 4.88 | 0.03 | 15.18
10 | 05030169 | 杉木板枋材 |  | m3 | 0.823 | 1380.08 |  | 1182.25 | -197.83 | -162.73
11 | 09250141@1 | 0.5mm厚HV-820型单层彩钢板 |  | m2 | 830.414 | 60 |  | 53.22 | -6.78 | -5630.2
12 | 11030111 | 彩钢板门 |  | m2 | 25.531 | 429 |  | 354.77 | -74.23 | -1895.18
13 | 11090226@1 | 铝合金推拉窗(含中空玻璃) |  | m2 | 183.512 | 379.97 |  | 230.31 | -149.66 | -27464.39
14 | 13010133 | 醇酸磁漆各色 |  | kg | 45.721 | 24.86 |  | 13.3 | -11.56 | -528.54
15 | 13010173 | 酚醛调和漆各色 |  | kg | 107.345 | 8.57 |  | 13.3 | 4.73 | 507.74
16 | 13010205 | 环氧富锌底漆 |  | kg | 29.744 | 33.43 |  | 28.89 | -4.54 | -135.04
17 | 13050145 | 醇酸防锈漆 红丹 |  | kg | 150.101 | 16.9 |  | 13.3 | -3.6 | -540.36
18 | 13050155 | 红丹防锈漆 |  | kg | 8.36 | 13.37 |  | 13.3 | -0.07 | -0.59
19 | 14050106 | 油漆溶剂油 |  | kg | 14.458 | 3.86 |  | 5.32 | 1.46 | 21.11
20 | 34110103 | 电 |  | kW·h | 13.461 | 0.87 |  | 0.89 | 0.02 | 0.27
21 | CY | 柴油 |  | kg | 628.149 | 5.53 |  | 8.79 | 3.26 | 2047.77
22 | DIAN | 电 |  | kW·h | 14184.456 | 0.87 |  | 0.89 | 0.02 | 283.69
23 | RG | 人工 |  | 工日 | 71.517 | 85 |  | 100 | 15 | 1072.75
|  | 合 计 | [7 empty] | -7905.37
造价员盖执业章：
预 算 员 签 字：
编制日期：

## 表-08 分部分项工程和单价措施项目清单与计价表
分部分项工程和单价措施项目清单与计价表
工程名称：厂房钢结构 | [5 empty] | 标段： |  |  | 第 1 页 共 3 页
序号 | 项目编码 | 项目名称 | 项目特征描述 | 计量单位 | 工程量 |  | 金额（元）
[7 empty] | 综合单价 | 综合合价 |  | 其中：暂估价
|  | 金属结构 | [5 empty] | 385819.8
1 | 010602001001 | 钢屋架 | 1.焊接H形钢屋架 2.钢梁安装 1.5t以内 3.喷砂除锈 4.金属面 红丹防锈漆一遍 金属面刷二遍防锈漆 人工*1.74,材料*1.9 5.金属面 调和漆二遍 6.金属面 薄型防火涂料(耐火时间、涂层厚度) 1.5h、7mm | t | 7.497 |  | 10221.17 | 76628.11
2 | 010603001001 | 实腹钢柱 | 1.实腹柱 焊接H形钢柱 2.钢柱安装 3t以内 3.喷砂除锈 4.金属面 红丹防锈漆一遍 金属面刷二遍防锈漆 人工*1.74,材料*1.9 5.金属面 调和漆二遍 6.金属面 薄型防火涂料(耐火时间、涂层厚度) 1.5h、7mm | t | 9.431 |  | 9178.06 | 86558.28
本页小计 | [7 empty] | 163186.39
注：为计取规费等的使用，可在表中增设其中：“定额人工费”。
表—08
分部分项工程和单价措施项目清单与计价表
工程名称：厂房钢结构 | [5 empty] | 标段： |  |  | 第 2 页 共 3 页
序号 | 项目编码 | 项目名称 | 项目特征描述 | 计量单位 | 工程量 |  | 金额（元）
[7 empty] | 综合单价 | 综合合价 |  | 其中：暂估价
3 | 010606002001 | 钢檩条 | 钢檩条 1、钢檩条 C、Z型钢 2、钢檩条安装 3、喷砂除锈处理，除锈等级Sa2.5级 4、红丹防锈漆二遍 5、 调和漆二遍 6、刷防火涂料面漆，耐火极限为1.5小时 | t | 1.186 |  | 8453.24 | 10025.54
4 | 010606001001 | 钢支撑、钢拉条 | 1.钢支撑(钢拉条) 圆钢 2.钢支撑安装 3.喷砂除锈 Sa2级或Sa1级 单价*0.75 4.金属面 醇酸磁漆 二遍 实际遍数(遍):3 | t | 3.392 |  | 7891.36 | 26767.49
5 | 010516002001 | 预埋铁件 | 1.铁件安装 | t | 0.425 |  | 7738.98 | 3289.07
6 | 010606013001 | 钢构雨棚 | 1.零星钢构件 2.零星钢构件安装 3.喷砂除锈 4.金属面 红丹防锈漆一遍 金属面刷二遍防锈漆 人工*1.74,材料*1.9 5.金属面 调和漆二遍 6.金属面 薄型防火涂料(耐火时间、涂层厚度) 1.5h、2.5mm | t | 0.988 |  | 11582.53 | 11443.54
7 | 010606011001 | 钢板天沟 | 3.5mm厚镀锌钢天沟 | t | 1.233 |  | 7855.07 | 9685.3
本页小计 | [7 empty] | 61210.94
注：为计取规费等的使用，可在表中增设其中：“定额人工费”。
表—08
分部分项工程和单价措施项目清单与计价表
工程名称：厂房钢结构 | [5 empty] | 标段： |  |  | 第 3 页 共 3 页
序号 | 项目编码 | 项目名称 | 项目特征描述 | 计量单位 | 工程量 |  | 金额（元）
[7 empty] | 综合单价 | 综合合价 |  | 其中：暂估价
8 | 010901002001 | 型材屋面 | 1.0.5mm厚HV-820型单层彩钢板 2.50mm厚岩棉板（带铝箔） | m2 | 790.87 |  | 92.89 | 73463.91
9 | 010605002001 | 钢板墙板 | 1.0.5mm厚彩钢板外墙板 | m2 | 413.74 |  | 44.83 | 18547.96
10 | 010807001001 | 铝合金窗 | 1.铝合金 普通窗安装 推拉 普通铝合金型材 人工*0.8 | m2 | 192.3 |  | 306.27 | 58895.72
11 | 01B001 | 压型钢板平开门 | 1.彩板钢门安装 门 2.彩板钢门安装 附框 | m2 | 27 |  | 389.44 | 10514.88
|  | 分部分项合计 | [5 empty] | 385819.8
措施项目
单价措施合计
本页小计 | [7 empty] | 161422.47
合 计 | [7 empty] | 385819.8
注：为计取规费等的使用，可在表中增设其中：“定额人工费”。
表—08

## 表-11 总价措施项目清单与计价表
总价措施项目清单与计价表
工程名称：厂房钢结构 |  |  |  | 标段： |  |  |  | 第 1 页 共 1 页
序号 | 项目编码 | 项目名称 | 计算基础 |  | 费率 (%) | 金额 (元) | 调整 费率 (%) |  | 调整后 金额(元) | 备注
1 | 1 | 安全文明施工措施费 |  |  |  | 7152.99
2 | 1.1 | 安全文明环保费(环境保护、文明施工、安全施工费) |  |  |  | 5127.3
3 | 1.2 | 临时设施费 |  |  |  | 2025.69
4 | 2 | 其他总价措施费 |  |  |  | 1908.67
5 | 3 | 扬尘治理措施费
合 计 | [5 empty] | 9061.66
编制人（造价人员）： |  |  |  | 复核人（造价工程师）：
表-11

## 表-12 其他项目清单与计价汇总表
其他项目清单与计价汇总表
工程名称：厂房钢结构 |  | 标段： |  |  | 第 1 页 共 1 页
序号 | 项目名称 |  | 金额（元） | 结算金额（元） |  | 备注
1 | 暂列金额 |  |  |  |  | 明细详见表-12-1
2 | 暂估价
2.1 | 材料暂估价 |  |  |  |  | 明细详见表-12-2
2.2 | 专业工程暂估价 |  |  |  |  | 明细详见表-12-3
3 | 计日工 |  |  |  |  | 明细详见表-12-4
4 | 总承包服务费 |  |  |  |  | 明细详见表-12-5
5 | 其他
合 计
注：材料（工程设备）暂估单价进入清单项目综合单价，此处不汇总。
表—12

## 表-13 规费、税金项目清单与计价表
规费、税金项目清单与计价表
工程名称：厂房钢结构 |  |  | 标段： |  | 第 1 页 共 1 页
序号 | 项目名称 | 计算基础 |  | 计算基数 |  | 计算费率(%) | 金额(元)
1 | 规费 | [5 empty] | 13628.76
1.1 | 社会保险费 | 定额人工费+定额机械费 |  |  |  |  | 10763.81
1.2 | 住房公积金 | 定额人工费+定额机械费 |  |  |  |  | 2726.5
1.3 | 工程排污费 | 定额人工费+定额机械费 |  |  |  |  | 138.45
2 | 税金 | 分部分项+措施项目+其他项目+规费 |  | 408510.22 |  | 9 | 36765.92
表—13