## Sheet1
抚州市东乡区抚韵东庭小区及周边道路建设项目招标工程量清单
序号 | 项目名称 | 项目特征描述、主要工作内容 | 计量单位 | 工程量 | 全费用单价 | 合价 | 备注
道路工程
1 | 破除原有混凝土路面 | 1.破除22cm混凝土路面； 2.外运至甲方指定地点：城投石屹（运距约7公里） | ㎡ | 1028.82 | 7.16 | 7366.3512 | 结算面积以现场实际破除面积据实结算
2 | 土方开挖及土方运输 | 1.测量放样、土方开挖； 2.土方外运至甲方指定地点：井山嘉园项目（运距约6公里）； 3.不需要负责井山嘉园项目卸土后的铲车推土及车辆冲洗工作； | m³ | 4302.79 | 11.64 | 50084.4756 | 施工前测量原始标高数据，根据设计土基完成面标高，按自然方计算实际外运土方量，以5m土方方格网计算成果进行结算
3 | 道路区域路床整形及铺设级配碎石 | 1.路床整形、碾压； 2.级配碎石摊铺20cm、碾压； 3.其他工序、工艺要求的工作。 详见施工图 | ㎡ | 2757.33 | 6.73 | 18556.8309 | 甲供材：级配碎石。路床整形后标高及压实度符合设计要求，负责实施弯沉检测。结算面积以级配碎石实际铺设面积据实结算
4 | 人行道区域路床整形及碎石 | 1.路床整形、碾压； 2.素土夯实； 3.碎石摊铺10cm、碾压； 4.其他工序、工艺要求的工作。 详见施工图 | ㎡ | 792.33 | 4.5 | 3565.485 | 甲供材：碎石。路床整形后标高及压实度符合设计要求。结算面积以碎石实际铺设面积据实结算
5 | 人行道基层 | 1.浇筑混凝土底层（C20)10cm 2.混凝土养护 | ㎡ | 696.6 | 12.11 | 8435.826 | 甲供材：混凝土 结算面积以砼实际浇筑面积据实结算
6 | 人行道块料铺设 | 1.3cm厚水泥砂浆； 2.6cm厚透水砖； 3.其他工序、工艺要求的工作。 详见施工图 | ㎡ | 696.6 | 16.01 | 11152.566 | 甲供材：透水砖、水泥、砂 结算面积以实际铺贴面积据实结算
7 | 立缘石一 | 1.3cm厚水泥砂浆； 2.70*30*15路缘石安装砌筑； 3.混凝土靠背 4.其他工序、工艺要求的工作。 详见施工图 | m | 362 | 8.9 | 3221.8 | 甲供材：路缘石、水泥、砂、碎石、混凝土 结算长度以实际延长米据实结算
8 | 平缘石 | 1.3cm厚水泥砂浆； 2.70*30*10路平石安装砌筑； 3.其他工序、工艺要求的工作。 详见施工图 | m | 362 | 4.78 | 1730.36 | 甲供材：平缘石、水泥、砂
9 | 立缘石二 | 1.C15混凝土基座： 2.70*20*10路缘石安装砌筑； 3.其他工序、工艺要求的工作。 详见施工图 | m | 354 | 8.9 | 3150.6 | 甲供材：路缘石、水泥、砂、碎石、混凝土
排水工程
10 | 污水工程
10.1 | 污水管道 | 1.测量放样； 2.沟槽开挖； 3.石屑垫层铺设，Dn400波纹管安装、管道包封； 4.余方弃置； 5.石屑回填： 6.填土压实； 7.6座混凝土井、2座沉泥井安装； 8.混凝土井筒安装，铸铁检查井盖安装，检查井加固及安全网； 9.红砖砌筑； 10.管道闭水实验； 11.其他工序、工艺要求的工作。 详见施工图 | m | 210 | 189.5 | 39795 | 甲供材：石屑、波纹管、混凝土井、沉泥井、混凝土井筒、铸铁井盖、红砖、水泥、砂、碎石、混凝土。长度按管道（过路预留管道长度可叠加计算）总长度据实结算，不扣除检查井。检查井安装也不另计费
11 | 雨水工程
11.1 | 雨水管道 | 1.测量放样； 2.沟槽开挖； 3.石屑垫层铺设，Dn500波纹管安装、管道包封； 4.余方弃置； 5.石屑回填： 6.填土压实； 7.15座雨水箅子砌筑、粉刷及过路管道铺设； 7.7座混凝土井、1座沉泥井安装； 8.混凝土井筒安装，铸铁检查井盖安装，检查井加固及安全网； 9.红砖砌筑； 10.管道闭水实验； 11.其他工序、工艺要求的工作。 详见施工图 | m | 210 | 219.17 | 46025.7 | 甲供材：石屑、波纹管、PVC管、混凝土井、沉泥井、混凝土井筒、铸铁井盖、铸铁雨水箅子、红砖、水泥、砂、混凝土。长度按管道（过路预留管道长度可叠加计算）总长度据实结算，不扣除检查井。检查井、雨水箅子及雨水箅子之间连接的管道也均不另计费
交通工程
12 | 标志牌 | 1.标志牌混凝土基础及预埋件； 2.交通标志杆安装，标志牌安装； 3.贴反光膜； 4.其他工序、工艺要求的工作。 详见施工图 | 块 | 2 | 1204.6 | 2409.2 | 甲供材：混凝土。 乙方提供：标志牌、标志杆、反光膜、标志杆预埋件
绿化工程
13 | 树池 | 1.树池盖58套，花岗岩围牙安装（现拌砂浆）； 详见施工图 | 套 | 58 | 30.63 | 1776.54 | 甲供材：花岗岩围牙共232个、水泥、砂
照明工程
14 | 道路照明 | 1.地面路灯13套安装（需含路灯基础施工）： 2.1台照明配电箱安装； 3.电缆线安装、配管、过路镀锌钢管、配线安装；（需要进行沟槽开挖，石屑回填，填土压实，余方弃置） 4.接地装置安装； 5.砌筑粉刷电缆井2座，井盖安装： 6.其他工序、工艺要求的工作。 详见施工图 | 套 | 13 | 3476.28 | 45191.64 | 甲供材：混凝土、电缆、电缆套管、镀锌钢管、接地镀锌扁铁、红砖、水泥、砂、碎石、石屑、电缆井井盖。 乙方提供：路灯及路灯预埋件
电力工程
15 | 弱电
15.1 | 弱电配管 | 1.测量放样； 2.沟槽开挖； 3.安装UPVC七孔梅花管466米，HDPE φ100通信管233米； 4.回填石屑； 5.填土压实； 6.余方弃置； 7.其他工序、工艺要求的工作。 详见施工图 | m | 233 | 57.84 | 13476.72 | 甲供材：UPVC七孔梅花管、HDPE φ100通信管、石屑。以弱电管管组单向长度据实结算（不扣除弱电井）
15.2 | 弱电井 | 1.1200×1700/RK（一）-4-5:两座； 2.2000×1400/RK（二）-1-3:三座； 3.2400×1400/RK（二）-1-5:两座； 4.其他工序、工艺要求的工作。 详见施工图 | 座 | 7 | 1583.61 | 11085.27 | 甲供材：红砖、水泥、砂、井盖
16 | 强电
16.1 | 强电配管 | 1.测量放样； 2.沟槽开挖； 3.安装MPP200电力管466米，安装MPP100电力管233米； 4.回填石屑； 5.填土压实； 6.余方弃置； 7.其他工序、工艺要求的工作。 详见施工图 | m | 233 | 67.39 | 15701.87 | 甲供材：MPP200电力管、MPP100电力管、石屑。以强电管管组单向长度据实结算（不扣除强电井）
16.2 | 强电井 | 1.小型电缆手孔井（砖混）3座； 2.小型三通型电缆井（砖混）3座； 3.其他工序、工艺要求的工作。 详见施工图 | 座 | 6 | 1644.68 | 9868.08 | 甲供材：红砖、水泥、砂、井盖
招标控制价 | [5 empty] | 292594.3147
1、全费用单价包括：含人工费、材料费（除甲供材）、机械费、管理费、利润、规费、税金，完成该工作所需的模板、脚手架等一切技术措施费，安全文明施工费，组织措施费，不再计取其他任何费用。且含原材料送检（检测费除外）、工程资料编制费。 2、甲方另行专业分包项目：沥青面层、水稳层