## 表-08 分部分项工程量清单与计价表（全费-清单）
分部分项工程和单价措施项目清单与计价表
工程名称：室外安装 |  |  |  | 标段：抚州市东乡区人民医院感染科室外景观等项目 |  |  |  | 第 1 页 共 8 页
序号 | 项目编码 | 项目名称 | 项目特征描述 |  | 计量单位 | 工程量 | 金额（元）
[7 empty] | 全费用综合单价 |  | 全费用综合合价 | 其中：暂估价
| 1 | 给排水 | [6 empty] | 185752.36
| 1.1 | 土石方、井 | [6 empty] | 139074.41
1 | 040101002001 | 挖沟槽土方 | 1.土壤类别: 三类土; 2.挖土深度: 2m内; 3.人机配合，装车: |  | m3 | 515.59 | 5.7 |  | 2938.86
2 | 040101002002 | 挖沟槽土方 | 1.土壤类别: 三类土; 2.挖土深度: 2m内; 3.人机配合，不装车: |  | m3 | 121.22 | 4.11 |  | 498.21
3 | 040103001018 | 回填方 | 1.混凝土垫层 2.规格：C25混凝土 |  | m3 | 47.38 | 69.76 |  | 3305.23
4 | 040103001019 | 回填方 | 1.密实度要求:符合设计规范要求 2.填方材料品种:石屑 |  | m3 | 381.81 | 53.13 |  | 20285.57
5 | 040103001020 | 回填方 | 1.密实度要求:符合设计规范要求 2.填方材料品种:土 3.填方来源、运距:原土 |  | m3 | 121.22 | 18.88 |  | 2288.63
6 | 040103002001 | 余方弃置 | 1.自卸汽车余方弃置 2.弃土运距:3km |  | m3 | 515.59 | 11.72 |  | 6042.71
7 | 040504008001 | 整体化粪池 | 1.化粪池YJBH-11-II 2.规格:参考图集14SS706,尺寸7.3*3.1*2.7 3.50m³化粪池 |  | 座 | 1 | 15020.54 |  | 15020.54
8 | 010507006002 | 污水处理池 | 1.污水处理池 2.规格:YJBH-12-II，63.8m³事故池 3.满足设计要求 |  | 座 | 1 | 19334.81 |  | 19334.81
本页小计 | [8 empty] | 69714.56
分部分项工程和单价措施项目清单与计价表
工程名称：室外安装 |  |  |  | 标段：抚州市东乡区人民医院感染科室外景观等项目 |  |  |  | 第 2 页 共 8 页
序号 | 项目编码 | 项目名称 | 项目特征描述 |  | 计量单位 | 工程量 | 金额（元）
[7 empty] | 全费用综合单价 |  | 全费用综合合价 | 其中：暂估价
9 | 040504009001 | 雨水口 | 1.名称：雨水口 2.规格：单箅，详图集06MS201-8 页8~9 |  | 座 | 17 | 651.21 |  | 11070.57
10 | 040504003001 | 塑料检查井 | 1.名称：污水井 2.规格型号：700塑料成品井 3.含井盖、流槽等附件 |  | 座 | 25 | 1387.84 |  | 34696
11 | 040504003002 | 塑料检查井 | 1.名称：雨水井 2.规格型号：700塑料成品井 3.含铸铁井盖、流槽等附件 |  | 座 | 17 | 1387.84 |  | 23593.28
|  | 土石方、井合计 | [6 empty] | 139074.41
| 1.2 | 管道 | [6 empty] | 46677.95
12 | 031001006011 | 塑料管 | 1.名称：排水管 2.部位：室外 2.规格型号：UPVC管 DN110 3.安装方式：粘结 4.含灌水试验 |  | m | 29.84 | 27.01 |  | 805.98
13 | 040501004001 | 塑料管 | 1.名称：排水/雨水管 2.部位：室外 2.规格型号：HDPE双壁波纹管S8 DN200 3.安装方式：胶圈接口 4.含灌水试验 |  | m | 95.57 | 72.81 |  | 6958.45
14 | 040501004002 | 塑料管 | 1.名称：排水/雨水管 2.部位：室外 2.规格型号：HDPE双壁波纹管S8 DN300 3.安装方式：胶圈接口 4.含灌水试验 |  | m | 418.29 | 93.03 |  | 38913.52
|  | 管道合计 | [6 empty] | 46677.95
本页小计 | [8 empty] | 116037.8
分部分项工程和单价措施项目清单与计价表
工程名称：室外安装 |  |  |  | 标段：抚州市东乡区人民医院感染科室外景观等项目 |  |  |  | 第 3 页 共 8 页
序号 | 项目编码 | 项目名称 | 项目特征描述 |  | 计量单位 | 工程量 | 金额（元）
[7 empty] | 全费用综合单价 |  | 全费用综合合价 | 其中：暂估价
|  | 给排水合计 | [6 empty] | 185752.36
| 2 | 消防水 | [6 empty] | 26345.02
| 2.1 | 土石方、井 | [6 empty] | 5205.06
15 | 010101003004 | 挖沟槽土方 | 1.土壤类别: 三类土; 2.挖土深度: 2m内; 3.人机配合，装车: |  | m3 | 107.687 | 12.69 |  | 1366.55
16 | 040103001007 | 回填方 | 1.混凝土垫层 2.规格：C25混凝土 |  | m3 | 11.99 | 69.76 |  | 836.42
17 | 040103001008 | 回填方 | 1.密实度要求:符合设计规范要求 2.填方材料品种:石屑回填 |  | m3 | 87.1 | 14.28 |  | 1243.79
18 | 040103001009 | 回填方 | 1.密实度要求:符合设计规范要求 2.填方材料品种:土 3.填方来源、运距:原土 |  | m3 | 23.98 | 27.76 |  | 665.68
19 | 010103002002 | 余方弃置 | 1.自卸汽车余方弃置 2.弃土运距:运距3km |  | m3 | 105.06 | 10.4 |  | 1092.62
|  | 土石方、井合计 | [6 empty] | 5205.06
| 2.2 | 管道 | [6 empty] | 15035.2
20 | 030901002001 | 消防管 | 1.类型:室外消防管 2.材质:钢丝网骨架PE复合管 3.规格：DN150 4.连接形式:电熔连接 5.含管道冲洗 |  | m | 160 | 93.97 |  | 15035.2
|  | 管道合计 | [6 empty] | 15035.2
| 2.3 | 阀门附件 | [6 empty] | 6104.76
本页小计 | [8 empty] | 20240.26
分部分项工程和单价措施项目清单与计价表
工程名称：室外安装 |  |  |  | 标段：抚州市东乡区人民医院感染科室外景观等项目 |  |  |  | 第 4 页 共 8 页
序号 | 项目编码 | 项目名称 | 项目特征描述 |  | 计量单位 | 工程量 | 金额（元）
[7 empty] | 全费用综合单价 |  | 全费用综合合价 | 其中：暂估价
21 | 031003001001 | 闸阀 | 1.名称：法兰闸阀 2.规格:DN150 3.连接方式：法兰连接 4.含配套法兰 |  | 个 | 4 | 1024.7 |  | 4098.8
22 | 031003001002 | 止回阀 | 1.名称：法兰止回阀 2.规格:DN150 3.连接方式：法兰连接 4.含配套法兰 |  | 个 | 2 | 1002.98 |  | 2005.96
|  | 阀门附件合计 | [6 empty] | 6104.76
|  | 消防水合计 | [6 empty] | 26345.02
| 3 | 弱电 | [6 empty] | 39997.84
| 3.1 | 土石方、井 | [6 empty] | 8987.41
23 | 010101003008 | 挖沟槽土方 | 1.土壤类别: 三类土; 2.挖土深度: 2m内; 3.人机配合，装车: |  | m3 | 33.5 | 12.82 |  | 429.47
24 | 040103001014 | 回填方 | 1.混凝土垫层 2.规格：C10混凝土 |  | m3 | 4 | 69.76 |  | 279.04
25 | 040103001017 | 回填方 | 1.密实度要求:符合设计规范要求 2.填方材料品种:石屑回填 |  | m3 | 10.5 | 14.28 |  | 149.94
26 | 040103001016 | 回填方 | 1.密实度要求:符合设计规范要求 2.填方材料品种:土 3.填方来源、运距:原土 |  | m3 | 20.5 | 27.74 |  | 568.67
27 | 010103002005 | 余方弃置 | 1.自卸汽车余方弃置 2.弃土运距:运距3km |  | m3 | 15.5 | 10.74 |  | 166.47
28 | 080601007002 | 人（手）孔砌筑 | 1.名称：1#手孔井 2.规格：净空600*600*800 |  | 个 | 7 | 1056.26 |  | 7393.82
本页小计 | [8 empty] | 15092.17
分部分项工程和单价措施项目清单与计价表
工程名称：室外安装 |  |  |  | 标段：抚州市东乡区人民医院感染科室外景观等项目 |  |  |  | 第 5 页 共 8 页
序号 | 项目编码 | 项目名称 | 项目特征描述 |  | 计量单位 | 工程量 | 金额（元）
[7 empty] | 全费用综合单价 |  | 全费用综合合价 | 其中：暂估价
|  | 土石方、井合计 | [6 empty] | 8987.41
| 3.2 | 配管、电缆 | [6 empty] | 25770.07
29 | 030408002002 | 同轴电缆 | 1.名称：同轴电缆 2.部位：室外 3.规格型号：SYV-75-5 4.敷设方式：穿管敷设 5.电压等级KV：1KV |  | m | 159.28 | 3.88 |  | 618.01
30 | 030408002008 | 控制电缆 | 1.名称：控制电缆 2.部位：室外 3.规格型号：ZN-KYJV22-4*1.5 4.敷设方式：穿管敷设 5.电压等级KV：1KV |  | m | 159.2 | 11.34 |  | 1805.33
31 | 030408006010 | 压铜接线端子 | 1.名称：压铜接线端子 2.规格型号：电缆截面积16mm2以下（含） |  | 个 | 28 | 6.93 |  | 194.04
32 | 030408003010 | 电缆保护管 | 1.名称:钢管 2.材质:焊接钢管 3.规格:DN100mm 4.配置形式:埋地敷设 5.满足设计要求，具体型号、规格、参数详见设计图 |  | m | 160 | 52.29 |  | 8366.4
33 | 030408003011 | 电缆保护管 | 1.名称:钢管 2.材质:焊接钢管 3.规格:DN80mm 4.配置形式:埋地敷设 5.满足设计要求，具体型号、规格、参数详见设计图 |  | m | 160 | 44.35 |  | 7096
本页小计 | [8 empty] | 18079.78
分部分项工程和单价措施项目清单与计价表
工程名称：室外安装 |  |  |  | 标段：抚州市东乡区人民医院感染科室外景观等项目 |  |  |  | 第 6 页 共 8 页
序号 | 项目编码 | 项目名称 | 项目特征描述 |  | 计量单位 | 工程量 | 金额（元）
[7 empty] | 全费用综合单价 |  | 全费用综合合价 | 其中：暂估价
34 | 030408003012 | 电缆保护管 | 1.名称:钢管 2.材质:焊接钢管 3.规格:DN40mm 4.配置形式:埋地敷设 5.满足设计要求，具体型号、规格、参数详见设计图 |  | m | 133.42 | 27.29 |  | 3641.03
35 | 030408003013 | 电缆保护管 | 1.名称:钢管 2.材质:焊接钢管 3.规格:DN32mm 4.配置形式:埋地敷设 5.满足设计要求，具体型号、规格、参数详见设计图 |  | m | 162.36 | 24.94 |  | 4049.26
|  | 配管、电缆合计 | [6 empty] | 25770.07
| 3.3 | 设备 | [6 empty] | 5240.36
36 | 040205020001 | 监控摄像机 | 1.名称：立杆监控 2.规格：3.5m不绣钢立杆,130万高清红外摄像头,设备由内置解码器、自带彩转黑摄像机、云台、防护罩及连接配件等组成,具有1个RJ45网络接口、1个BNC模拟视频输出接口、1路音频输入、1路音频输出、7路报警输入、2路报警输出、1个RS485接口、1个SD卡槽 3.其他满足设计要求 |  | 台 | 2 | 2620.18 |  | 5240.36
|  | 设备合计 | [6 empty] | 5240.36
|  | 弱电合计 | [6 empty] | 39997.84
|  | 强电 | [6 empty] | 36380.83
| 1.1 | 土石方、井 | [6 empty] | 4275.87
本页小计 | [8 empty] | 12930.65
分部分项工程和单价措施项目清单与计价表
工程名称：室外安装 |  |  |  | 标段：抚州市东乡区人民医院感染科室外景观等项目 |  |  |  | 第 7 页 共 8 页
序号 | 项目编码 | 项目名称 | 项目特征描述 |  | 计量单位 | 工程量 | 金额（元）
[7 empty] | 全费用综合单价 |  | 全费用综合合价 | 其中：暂估价
37 | 040101002003 | 挖沟槽土方 | 1.土壤类别: 三类土; 2.挖土深度: 2m内; 3.人机配合，装车: |  | m3 | 36.4 | 5.63 |  | 204.93
38 | 040203007001 | 水泥混凝土 | 1.200mmc35混凝土 |  | m2 | 5.6 | 22.14 |  | 123.98
39 | 040103001024 | 回填方 | 1.混凝土垫层 2.规格：C15混凝土 |  | m3 | 8.4 | 69.76 |  | 585.98
40 | 040103001022 | 回填方 | 1.密实度要求:符合设计规范要求 2.填方材料品种:石屑 |  | m3 | 12.25 | 53.13 |  | 650.84
41 | 040103001023 | 回填方 | 1.密实度要求:符合设计规范要求 2.填方材料品种:土 3.填方来源、运距:原土 |  | m3 | 121.22 | 18.88 |  | 2288.63
42 | 040103002002 | 余方弃置 | 1.自卸汽车余方弃置 2.弃土运距:3km |  | m3 | 36.4 | 11.58 |  | 421.51
|  | 土石方、井合计 | [6 empty] | 4275.87
| 1.2 | 管道、电缆 | [6 empty] | 32104.96
43 | 040804001001 | 配管 | 1.直径150mm厚8mmMPV管 |  | m | 112 | 100.12 |  | 11213.44
44 | 030408001001 | 电力电缆 | 1.名称：电力电缆 2.部位：室外 3.规格型号：YJV-0.6/1KV-4*35+1*16 4.敷设方式：穿管敷设 5.电压等级KV：1KV |  | m | 96 | 131.3 |  | 12604.8
本页小计 | [8 empty] | 28094.11
分部分项工程和单价措施项目清单与计价表
工程名称：室外安装 |  |  |  | 标段：抚州市东乡区人民医院感染科室外景观等项目 |  |  |  | 第 8 页 共 8 页
序号 | 项目编码 | 项目名称 | 项目特征描述 |  | 计量单位 | 工程量 | 金额（元）
[7 empty] | 全费用综合单价 |  | 全费用综合合价 | 其中：暂估价
45 | 030408001002 | 电力电缆 | 1.名称：电力电缆 2.部位：室外 3.规格型号：YJV-5*16 4.敷设方式：穿管敷设 |  | m | 96 | 86.32 |  | 8286.72
|  | 管道、电缆合计 | [6 empty] | 32104.96
|  | 强电合计 | [6 empty] | 36380.83
|  | 分部分项合计 | [6 empty] | 288476.05
措施项目
单价措施合计
本页小计 | [8 empty] | 8286.72
合 计 | [8 empty] | 288476.05