## 表-08 分部分项工程量清单与计价表（全费-清单）
分部分项工程和单价措施项目清单与计价表
工程名称：景观 |  |  |  | 标段：抚州市东乡区人民医院感染科室外景观等项目 |  |  |  | 第 1 页 共 4 页
序号 | 项目编码 | 项目名称 | 项目特征描述 |  | 计量单位 | 工程量 | 金额（元）
[7 empty] | 全费用综合单价 |  | 全费用综合合价 | 其中：暂估价
| 1 | 沥青道路 | [6 empty] | 336091.07
1 | 040202001001 | 路床(槽）整形 | 素土夯实,夯实系数≥0.95 |  | m2 | 1685.47 | 2.08 |  | 3505.78
2 | 040203006001 | 沥青混凝土 | 4cmAC-13细粒式沥青混凝土 |  | m2 | 1381.94 | 45.42 |  | 62767.71
3 | 040203003001 | 透层、粘层 | 改性乳化沥青防水黏结层(纯沥青计0.5kg/m2) |  | m2 | 1381.94 | 1.33 |  | 1837.98
4 | 040203006002 | 沥青混凝土 | 8cmAC-22中粒式沥青混凝土 |  | m2 | 1381.94 | 81.08 |  | 112047.7
5 | 040203004001 | 封层 | 乳化沥青透层油、下封层(沥青用量1.2L/m2) |  | m2 | 1381.94 | 3.7 |  | 5113.18
6 | 040203007001 | 水泥混凝土 | 250厚5~12mmC25普通混凝土 |  | m2 | 1423.52 | 25.61 |  | 36456.35
7 | 040202009001 | 砂砾石 | 250厚5~25mm粒径砾石垫层夯实 |  | m2 | 1685.37 | 13.75 |  | 23173.84
8 | 040204004001 | 安砌侧石 | 1000*100*250高芝麻灰机切面花岗岩侧石 |  | m | 461.22 | 127.15 |  | 58644.12
9 | 040204004002 | 安砌侧平石 | 600*300*50厚芝麻黑花岗岩荔枝面 |  | m | 461.22 | 67.08 |  | 30938.64
10 | 040303001001 | 混凝土垫层 | C25普通混凝土靠背 |  | m3 | 12.11 | 68.07 |  | 824.33
11 | 040402018001 | 施工缝 | 20厚结构缝苯板填缝 |  | m | 44 | 17.76 |  | 781.44
|  | 沥青道路合计 | [6 empty] | 336091.07
| 2 | 铺装 | [6 empty] | 8568.15
12 | 040204001001 | 人行道整形碾压 | 1.部位:人行道路床基底 2.处理厚度:10cm以内挖高填低，纵横整坡，整平碾压 |  | m2 | 54.88 | 3.25 |  | 178.36
13 | 040202011001 | 碎石 | 100厚3:7厚碎石垫层 |  | m2 | 43.19 | 6.26 |  | 270.37
14 | 040202011002 | 碎石 | 100厚碎石垫层 |  | m2 | 11.69 | 6.27 |  | 73.3
15 | 040303001002 | 混凝土垫层 | 150厚C25素砼垫层 |  | m3 | 8.232 | 66.23 |  | 545.21
本页小计 | [8 empty] | 337158.31
分部分项工程和单价措施项目清单与计价表
工程名称：景观 |  |  |  | 标段：抚州市东乡区人民医院感染科室外景观等项目 |  |  |  | 第 2 页 共 4 页
序号 | 项目编码 | 项目名称 | 项目特征描述 |  | 计量单位 | 工程量 | 金额（元）
[7 empty] | 全费用综合单价 |  | 全费用综合合价 | 其中：暂估价
16 | 040204002001 | 人行道块料铺设 | 30厚600X600仿芝麻灰花岗岩荔枝面PC砖 20厚1:2水泥砂浆层 |  | m2 | 35.23 | 100.65 |  | 3545.9
17 | 040204002002 | 人行道块料铺设 | 30厚300X600芝麻黑花岗岩荔枝面 20厚1:2水泥砂浆层 |  | m2 | 7.96 | 110.43 |  | 879.02
18 | 011104002001 | 木铺装 | 30厚2000X100竹木防腐木 1.5厚20X40钢龙骨 |  | m2 | 11.69 | 263.13 |  | 3075.99
|  | 铺装合计 | [6 empty] | 8568.15
| 3 | 矮墙 | [6 empty] | 6200.74
19 | 040101002001 | 挖沟槽土方 | 土壤类别：综合考虑； 挖土深度：详见施工图纸； 挖土、装车方式：自行考虑； 场内运输方式及运距：自行考虑 |  | m3 | 7.548 | 60.78 |  | 458.77
20 | 040103001001 | 回填方 | 含挖土方、装运、回填、分层碾压、夯实,回填料及回填密实度应满足规范及设计要求,场内外运输及运距自行考虑 |  | m3 | 4.22 | 62.72 |  | 264.68
21 | 040103002001 | 余方弃置 | 1.运载方式综合考虑  2.运距暂按5km，结算按实调整 3.现场运距及场内倒运综合考虑 |  | m3 | 3.333 | 16.85 |  | 56.16
22 | 040305001001 | 垫层 | 150厚碎石垫层 |  | m3 | 1.289 | 110.21 |  | 142.06
23 | 040303001003 | 混凝土垫层 | 100厚C25素砼垫层 |  | m3 | 0.859 | 66.33 |  | 56.98
24 | 050307010001 | 矮墙 | MU10砼实心砖砌体M5 |  | m3 | 2.805 | 562.58 |  | 1578.04
本页小计 | [8 empty] | 10057.6
分部分项工程和单价措施项目清单与计价表
工程名称：景观 |  |  |  | 标段：抚州市东乡区人民医院感染科室外景观等项目 |  |  |  | 第 3 页 共 4 页
序号 | 项目编码 | 项目名称 | 项目特征描述 |  | 计量单位 | 工程量 | 金额（元）
[7 empty] | 全费用综合单价 |  | 全费用综合合价 | 其中：暂估价
25 | 011204001001 | 石材墙面 | 20厚1:2.5水泥砂浆结合层 20厚300*400仿芝麻黑花岗岩光面pc砖贴面 |  | m2 | 9.96 | 137.31 |  | 1367.61
26 | 011204001002 | 石材墙面 | 20厚1:2.5水泥砂浆结合层 100厚450*600仿芝麻黑花岗岩光面grc压顶 含倒角 |  | m2 | 5.603 | 406.29 |  | 2276.44
|  | 矮墙合计 | [6 empty] | 6200.74
| 4 | 铭牌墙 | [6 empty] | 9433.23
27 | 040101002002 | 挖沟槽土方 | 土壤类别：综合考虑； 挖土深度：详见施工图纸； 挖土、装车方式：自行考虑； 场内运输方式及运距：自行考虑 |  | m3 | 9.884 | 61.26 |  | 605.49
28 | 040103001002 | 回填方 | 含挖土方、装运、回填、分层碾压、夯实,回填料及回填密实度应满足规范及设计要求,场内外运输及运距自行考虑 |  | m3 | 6.91 | 62.93 |  | 434.85
29 | 040103002002 | 余方弃置 | 1.运载方式综合考虑  2.运距暂按5km，结算按实调整 3.现场运距及场内倒运综合考虑 |  | m3 | 2.971 | 18.91 |  | 56.18
30 | 040305001002 | 垫层 | 150厚碎石垫层 |  | m3 | 0.826 | 110.65 |  | 91.4
31 | 040303001004 | 混凝土垫层 | 100厚C25素砼垫层 |  | m3 | 0.551 | 66.13 |  | 36.44
32 | 050307010002 | 矮墙 | MU10砼实心砖砌体M5 |  | m3 | 4.733 | 561.22 |  | 2656.25
本页小计 | [8 empty] | 7524.66
分部分项工程和单价措施项目清单与计价表
工程名称：景观 |  |  |  | 标段：抚州市东乡区人民医院感染科室外景观等项目 |  |  |  | 第 4 页 共 4 页
序号 | 项目编码 | 项目名称 | 项目特征描述 |  | 计量单位 | 工程量 | 金额（元）
[7 empty] | 全费用综合单价 |  | 全费用综合合价 | 其中：暂估价
33 | 011204001003 | 石材墙面 | 20厚1:2.5水泥砂浆结合层 20厚300*400仿芝麻黑花岗岩光面pc砖贴面 |  | m2 | 30.6 | 136.76 |  | 4184.86
34 | 011204001004 | 石材墙面 | 20厚1:2.5水泥砂浆结合层 100厚450*600仿芝麻黑花岗岩光面grc压顶 含倒角 |  | m2 | 3.06 | 446.98 |  | 1367.76
|  | 铭牌墙合计 | [6 empty] | 9433.23
|  | 分部分项合计 | [6 empty] | 360293.19
措施项目
单价措施合计
本页小计 | [8 empty] | 5552.62
合 计 | [8 empty] | 360293.19