## Sheet1
抚州市东乡区抚韵东庭小区及周边道路建设项目沥青混凝土专业分包
序号 | 项目名称 | 项目特征描述 | 计量单位 | 工程量 | 综合单价 | 合价（元） | 备注
道路工程
1 | 沥青混凝土 | 1.粘层 水泥混凝土 乳化沥青0.3kg/㎡ 2.沥青混凝土路面 中粒式 机械摊铺 厚度6cm。 3.粘层 沥青层 乳化沥青0.3kg/㎡ 4.沥青混凝土路面 细粒式 机械摊铺 厚度4cm 结算以实际发生为准。详见图纸 | ㎡ | 2349

## Sheet2
抚州市东乡区抚韵东庭小区及周边道路建设项目
序号 | 项目名称 | 项目特征描述 | 计量单位 | 工程量 | 综合单价 | 合价（元） | 备注
道路工程
1 | 水泥稳碎石基层（3.5%） | 运输，摊铺，压实，养护，厚度18cm，水泥含量3.5%，结算以实际发生为准。详见图纸 | ㎡ | 2622 | 35.75 | 93736.5
2 | 水泥稳碎石基层（5%） | 运输，摊铺，压实，养护，厚度18cm，水泥含量5%，结算以实际发生为准。详见图纸 | ㎡ | 2296 | 37.42 | 85916.32