## 表-08 分部分项工程和单价措施项目清单与计价表【给水提升
分部分项工程和单价措施项目清单与计价表
工程名称：王桥楼下蔬菜基地给水提升泵站 | [5 empty] | 标段： |  |  | 第 1 页 共 2 页
序号 | 项目编码 | 项目名称 | 项目特征描述 | 计量单位 | 工程量 |  | 金额（元）
[7 empty] | 综合单价 | 综合合价 |  | 其中：暂估价
1#提升泵站
1 |  | 离心式泵 | 1.名称:潜污泵 2.规格:65WQ25-27-4 Q=25m³/h H=27m N=4KW 3.直流电动机检查接线 功率(kW) ≤13 4.支架制作，钢管DN80 3米，钢管DN150 3米 | 台 | 2
2 |  | 配电箱 | 1.名称:电控柜 2.型号:SK-2-Q-AC-4 | 台 | 1
3 |  | 螺纹阀门 | 1.类型:橡胶瓣止回阀 2.规格、压力等级:DN80,1.0MPa | 个 | 2
4 |  | 螺纹阀门 | 1.类型:闸阀 2.规格、压力等级:DN80,1.0MPa | 个 | 2
5 |  | 螺纹阀门 | 1.类型:可曲挠橡胶接头 2.规格、压力等级:DN80,1.0MPa | 个 | 2
6 |  | 螺纹阀门 | 1.类型:大小头 2.规格、压力等级:DN65-80,1.0MPa | 个 | 2
7 |  | 法兰 | 1.材质:密封垫 2.规格、压力等级:DN65,1.0MPa | 片 | 2
本页小计
表—08
分部分项工程和单价措施项目清单与计价表
工程名称：给水提升泵站 | [5 empty] | 标段： |  |  | 第 2 页 共 2 页
序号 | 项目编码 | 项目名称 | 项目特征描述 | 计量单位 | 工程量 |  | 金额（元）
[7 empty] | 综合单价 | 综合合价 |  | 其中：暂估价
8 |  | 法兰 | 1.材质:密封垫 2.规格、压力等级:DN80,1.0MPa | 片 | 8
1#蓄水池
9 |  | 螺纹阀门 | 1.类型:液位浮球阀 2.规格、压力等级:DN65×1.0Mpa | 个 | 3
10 |  | 螺纹阀门 | 1.类型:闸阀 2.规格、压力等级:De110*1.0Mpa | 个 | 22
11 |  | 螺纹阀门 | 1.类型:闸阀 2.规格、压力等级:De63*1.0Mpa | 个 | 18
12 |  | 塑料管 | 1.名称:热融管 2.材质、规格:PE给水管De110×1.0Mpa | m | 1300
13 |  | 电力电缆 | 1.名称:动力电缆 2.规格:YJV-4*10+6 | m | 1300
14 |  | 电力电缆 | 1.名称:水泵电缆 2.规格:YCW-3×2.5+1 | m | 150
15 |  | 接线箱 | 1.名称:转接箱 2.规格:200×300×150 | 个 | 2
16 |  | 混凝土硬化平台 | 混凝土强度：C30，规格：1000×1500×200 | m³ | 0.3
17 |  | 水泵管道位置 | 混凝土强度：C30 | m³ | 5